## 扩容+火绒
项目 | 项目名称 | 项目描述 | 数量 | 中国政府采购网链接
超融合设备扩容与更新 | 火绒终端安全管理系统2.0授权更新（5年） | 火绒杀毒服务更新费用，保障患者信息安全，保证医院数据安全，windows端840个、Linux服务器端10个 | 1
| 2021超融合节点扩容 （单节点）（大超融合） | 现行系统数据量较大，需扩充存储节点满足业务系统存储增长需求 华为2288H超融合数据盘----4T SAS数据盘(只买硬盘) | 45 | https://www.ccgp.gov.cn/cggg/dfgg/zbgg/202605/t20260529_26653482.htm
| 超融合系统扩容 | 硬件参数：规格2U，CPU配置2颗Intel CPU主频≥ 2.1GHz，核心数≥32，内存配置≥32*32GB DDR5 5600MHz，系统盘配置≥2*480GB SATA SSD，缓存盘配置≥2*固态硬盘-3.84T-U.2-NVME-SSD，数据盘配置≥10个* 机械硬盘8T，配置冗余电源，接口配置≥4个千兆电口，6个万兆光口。 （详细配置要求，见sheet2） | 7 | https://www.ccgp.gov.cn/cggg/dfgg/zbgg/202511/t20251113_25690612.htm
| 流量复制器 | 业务接口：24*10GE/GE（SFP+），模块按照实际使用情况提供；管理接口：1*RJ45 管理网口 、1*RJ45 串口 、1*USB 接口 ；机箱尺寸：380×440×44(mm)(深 x 宽 x 高)；电源：220V AC，200W，1+1 冗余。 国产化设计：采用国产主芯片和电信级要求设计，知识产权自主可控； 汇聚和分流功能：支持 N：1 或 N：M 端口的汇聚功能；支持 1：N 或者 M：N 端口的分流功能； 流量镜像功能：支持旁路部署，支持 1：N 的流量复制；可同时接入多个镜像口，每个镜像口独立工作灵活复制； 同源同宿：整机支持由不同输入接口的同一条流的同源同宿处理； 隧道协议识别和内层 IP 分流：可识别 GRE、GTP 隧道报文，支持按内层或外层 IP 分流； 强大过滤功能：支持以 VLAN ID、源/目的 MAC 地址、源/目的 IP 地址、三层协议类型、 TCP/UDP 源/目的端口或者端口范围、特征码等元组规则或复合规则过滤； 报文去重：支持高性能的报文去重，支持 1 秒内的重复报文检查，支持全包内容的去重判断。 高便利的配置管理功能：支持 WEB 远程管理、支持串口管理、及 SSH(SSH2)加密登录管理。 | 1 | https://www.ccgp.gov.cn/cggg/zygg/zbgg/202605/t20260518_26585218.htm

## sheet2-超融合详细配置
指标项 | 指标要求
总体要求 | 1.要求所投超融合产品的计算虚拟化软件类、存储虚拟化软件类、网络虚拟化软件类为同一品牌且完全自主研发，提供相应的计算机软件著作权登记证书。
2.采用裸金属架构，无需绑定操作系统即可搭建超融合平台。
节点配置 | 规格2U，CPU配置2颗Intel CPU主频≥ 2.1GHz，核心数≥32，内存配置≥32*32GB DDR5 5600MHz，系统盘配置≥2*480GB SATA SSD，缓存盘配置≥2*固态硬盘-3.84T-U.2-NVME-SSD，数据盘配置≥10个* 机械硬盘8T，配置冗余电源，接口配置≥4个千兆电口，6个万兆光口。
2.软硬件均支持ECC告警。支持提前发现内存CE故障，并且实现100%异常自动隔离。支持内存UE故障检测告警，并在用户界面显示告警信息。
计算虚拟化软件 | 1.配置并激活计算虚拟化软件，每个节点配置2颗CPU计算虚拟化软件授权。
2.考虑医院实际运维需求，要求当虚拟机卡死或蓝屏时虚拟机需具备自动检测功能并实现自动重启，无需人工干预，减少运维工作量。
3.为保证业务运行可靠性，要求支持IO重试，当存储出现故障，导致虚拟机无法读取存储数据时，自动挂起虚拟机，避免业务故障。
4.提供基于PowerShell的CLI命令行功能，通过命令行可以进行管理计算虚拟化、存储虚拟化、网络虚拟化模块，并通过PowerShell脚本可简化用户运维操作。支持漏洞及版本信息巡检，推送补丁及升级信息，并支持补丁管理、更新、回滚。
5.虚拟化管理平台具备监控功能，对资源池中CPU、网络、磁盘使用率等指标进行实时的数据统计，当指标超过设置的阈值，可以通过多种方式（短信、邮箱）告知管理员进行排障。
6.为充分利用云平台的资源，虚拟机需要支持内存回收，在内存不用的时候自动回收给其他虚拟机使用，并支持手动设置平台的内存超配比例，实现内存的超分使用。（提供产品功能截图/证明材料并加盖投标人公章）
7.为满足不同快照使用场景，可以通过磁盘快照（不受虚拟机存储位置影响）、存储快照、内存快照、静默快照等方式创建虚拟机快照；支持定时快照；支持虚拟机快照管理。以已有快照虚拟机的视角去对虚拟机进行创建快照、快照恢复等操作。
存储虚拟化软件 | 1.配置并激活存储虚拟化软件，每个节点配置2颗CPU存储虚拟化软件授权。
2.支持存储虚拟化功能，无需安装额外的软件，在一个统一的管理平台上使用License激活的方式即可开通使用，存储虚拟化与计算虚拟化为紧耦合架构，减少底层开销，提升性能。
3.硬件故障对平台影响较大，也会影响数据安全，为保障核心业务在硬件故障后尽快恢复冗余数据保障，重建过程中可以查看数据重建任务列表信息，包括对象名称、对象类型、数据量和优先级等；支持点击操作中的优先级对数据重建进行优先重建。
4.支持iSCSI存储、FC存储、NFS存储、本地存储。支持通过iSCSI透传/非透传指令使虚拟机支持存储裸设备映射（RDM），可以将存储设备上的LUN 直接映射给虚拟机使用。
5.支持数据自动重建机制，当主机或者磁盘故障后，自动利用集群内空闲磁盘空间，将故障数据重新恢复，且重建速度最快可达30min/TB以上，快速恢复副本的完整性和冗余度，确保用户数据的可靠性和安全性。
6. 医院核心业务数据安全性要求较高，数据不允许出现丢失，需要支持持续数据保护，可设置RPO为1s或5s；无需在虚拟机内部安装插件即可实现，避免对虚拟机的稳定性和性能产生影响。
网络虚拟化软件 | 1.配置并激活网络虚拟化软件，软件按照物理CPU数量方式进行授权，每个节点配置2颗CPU网络虚拟化软件授权。
2.在管理平台上可以通过拖拽虚拟设备图标和连线就能完成网络拓扑的构建，快速的实现整个业务逻辑，并且可以连接、开启、关闭虚拟网络设备，支持对整个平台虚拟设备实现统一的管理，提升运维管理的工作效率。
3.分布式防火墙基于监测虚机IP地址和端口进行东西向流量隔离控制，并提供实时拦截日志，以及支持“数据直通ByPass”功能，方便出现问题快速定位问题。
4.无需单独购买授权，超融合自带分布式防火墙功能，并支持微隔离策略推荐，自动通过访问关系、历史流量和用户配置来生成最适合的微隔离规则，并且可以预发布策略，预览访问关系和防护状况，在二次确认后发布推荐策略。
5.为避免主机假死导致系列问题发生，支持识别假死主机并标签化为亚健康主机，通过邮件或短信告警提醒用户进行处理，并限制重要业务在亚健康主机上运行，规避风险。
6.超融合能够支持提供流量镜像功能，支持设置流量镜像将超融合内部网络流量镜像到内部虚拟机、外部安全设备进行流量审计。